## Sheet1
Reading	Timestamp	Vshunt Raw	Vshunt	Vshunt Measured	IN+	Vbus Raw	Vbus	Vbus Measured	Current Raw	Current	Load	Power Raw	Power
1	116	0x000e	0.140	0.1	14.80	0x6cf2	13.944	13.89	0x000d	1.299	4	0x000a	20
2	202	0x0460	11.199	11.1	14.80	0x6c6a	13.876	13.83	0x0454	110.800	110	0x0304	1544
3	242	0x07c5	19.889	20.4	14.15	0x6bf2	13.816	13.78	0x0817	207.100	199	0x0596	2860
4	290	0x0c30	31.199	31.7	14.15	0x6b72	13.752	13.72	0x0c7f	319.899	307	0x0898	4400
5	340	0x102e	41.419	42.4	14.07	0x6aea	13.684	13.64	0x10d1	430.500	410	0x0b11	5666
6	385	0x14a8	52.879	52.5	14.05	0x6a9a	13.644	13.61	0x1437	517.500	507	0x0dcc	7064
7	428	0x191e	64.299	63.5	14.03	0x6a4a	13.604	13.56	0x18f1	638.500	612	0x10e1	8642
8	482	0x1cb1	73.449	73.9	14.00	0x6a02	13.568	13.52	0x1c96	731.799	712	0x136d	9946
9	514	0x208f	83.349	82.9	13.98	0x6982	13.504	13.47	0x2080	832.000	797	0x15dd	11194
10	552	0x24db	94.349	94.1	13.94	0x6902	13.440	13.42	0x24d6	943.000	904	0x18c6	12684
11	587	0x2943	105.629	105.5	13.90	0x689a	13.388	13.37	0x293f	1055.900	1009	0x1b9f	14142
12	616	0x2d41	115.849	115.4	13.88	0x683a	13.340	13.32	0x2d21	1155.300	1100	0x1e1d	15418
13	663	0x3176	126.619	127.3	13.84	0x67da	13.292	13.27	0x31ff	1279.900	1210	0x2137	17006
14	705	0x357d	136.929	137.1	13.83	0x677a	13.244	13.24	0x3540	1363.199	1300	0x23a8	18256
15	750	0x3afe	151.019	149.4	13.60	0x6732	13.208	13.20	0x3a70	1496.000	1410	0x2698	19760
16	803	0x3f2d	161.729	160.2	13.79	0x66fa	13.180	13.17	0x3e75	1598.900	1507	0x2925	21066

Load	Vshunt	Vshunt Measured	Vshunt by Load / Reading and Measured / Load mA / Vshunt mV
4	0.140	0.100
110	11.199	11.100
199	19.889	20.400
307	31.199	31.700
410	41.419	42.400
507	52.879	52.500
612	64.299	63.500
712	73.449	73.900
797	83.349	82.900
904	94.349	94.100
1009	105.629	105.500
1100	115.849	115.400
1210	126.619	127.300
1300	136.929	137.100
1410	151.019	149.400
1507	161.729	160.200

Load	Vbus	Vbus Measured	VBus by Load / Reading and Measured / Load mA / Vbus V
4	13.944	13.890
110	13.876	13.830
199	13.816	13.780
307	13.752	13.720
410	13.684	13.640
507	13.644	13.610
612	13.604	13.560
712	13.568	13.520
797	13.504	13.470
904	13.440	13.420
1009	13.388	13.370
1100	13.340	13.320
1210	13.292	13.270
1300	13.244	13.240
1410	13.208	13.200
1507	13.180	13.170

Reading Mark	Current	Load				Current and Load / Reading Mark / Current mA
1	1.299	4	2.7	67.53%
2	110.800	110	-0.8	-0.73%
3	207.100	199	-8.1	-4.07%
4	319.899	307	-12.9	-4.20%
5	430.500	410	-20.5	-5.00%
6	517.500	507	-10.5	-2.07%
7	638.500	612	-26.5	-4.33%
8	731.799	712	-19.8	-2.78%
9	832.000	797	-35.0	-4.39%
10	943.000	904	-39.0	-4.31%
11	1055.900	1009	-46.9	-4.65%
12	1155.300	1100	-55.3	-5.03%
13	1279.900	1210	-69.9	-5.78%
14	1363.199	1300	-63.2	-4.86%
15	1496.000	1410	-86.0	-6.10%
16	1598.900	1507	-91.9	-6.10%

Load	IN+	IN-	Rv mV	Vshunt Measured	Difference		Vshunt
4	14.80	13.944	856	0.1	855.900		0.14
110	14.80	13.876	924	11.1	912.900		11.199
199	14.15	13.816	334	20.4	313.600		19.889
307	14.15	13.752	398	31.7	366.300		31.199
410	14.07	13.684	386	42.4	343.600		41.419
507	14.05	13.644	406	52.5	353.500		52.879
612	14.03	13.604	426	63.5	362.500		64.299
712	14.00	13.568	432	73.9	358.100		73.449
797	13.98	13.504	476	82.9	393.100		83.349
904	13.94	13.440	500	94.1	405.900		94.349
1009	13.90	13.388	512	105.5	406.500		105.629
1100	13.88	13.340	540	115.4	424.600		115.849
1210	13.84	13.292	548	127.3	420.700		126.619
1300	13.83	13.244	586	137.1	448.900		136.929
1410	13.60	13.208	392	149.4	242.600		151.019
1507	13.79	13.180	610	160.2	449.800		161.729

	There seems to be an amount of error in the IN+ meter.